## Eingabe Unternehmen
Unternehmensdaten
Unternehmensbezeichnung/Firma
aws Projektnummer
Energieverbrauchsdaten (Überlegung: Momentaufnahme vor bzw. nach Einführung eines Managementsystems)
| Energieverbrauch | Bezugsjahr
| (Achtung, bei Kraft-Wärme-Kopplung hier nur Strom und Wärme angeben, nicht den dazu benützten Brennstoff, um Doppelzählungen zu vermeiden.) |  | Menge/a | Einheit
|  | Elektrische Energie |  | kWh
|  | Erdgas |  | m³
|  | Flüssiggas |  | l
|  | Heizöl EL |  | l
|  | Kohle, Koks |  | kg
|  | Nah-/Fernwärme |  | kWh
|  | Biomasse |  | kg
|  | Biogas |  | m³
|  | Solarwärme |  | kWh
|  | Treibstoffe (Diesel) |  | l

## Tabelle1
Unternehmensdaten
Unternehmensbezeichnung/Firma
aws Projektnummer
Energieverbrauchsdaten (Überlegung: Momentaufnahme vor bzw. nach Einführung eines Managementsystems)
| Energieverbrauch | Bezugsjahr | [8 empty] | Emissionsfaktoren
| (Achtung, bei Kraft-Wärme-Kopplung hier nur Strom und Wärme angeben, nicht den dazu benützten Brennstoff, um Doppelzählungen zu vermeiden.) |  | Menge/a | Einheit |  | Umrechnungsfaktoren |  |  |  |  | kg CO2/kWh
|  | Elektrische Energie |  | kWh |  | 1 | kWh |  |  |  | 0.32
|  | Erdgas |  | m³ |  | 10.4 | kWh (Standardwert kann überschrieben werden, wenn in Gasrechnung anders angegeben) |  |  |  | 0.2
|  | Flüssiggas |  | l |  | 6.82 | kWh | t | 12867.9245 | kWh | 0.23
|  | Heizöl EL |  | l |  | 10 | kWh | t | 11764.7059 | kWh | 0.28
|  | Kohle, Koks |  | kg |  | 7.5 | kWh |  |  |  | 0.345
|  | Nah-/Fernwärme |  | kWh |  | 1 | kWh |  |  |  | 0.22
|  | Biomasse |  | kg |  |  | kWh |  |  |  | 0.15
|  | Biogas |  | m³ |  | 9.2 | kWh |  |  |  | 0
|  | Solarwärme |  | kWh |  | 1 | kWh |  |  |  | 0
|  | Treibstoffe (Diesel) |  | l |  | 9.5 | kWh |  |  |  | 0.255
Energieverbrauchsstruktur
|  |  | Menge/a | Einheit |  |  | CO2-Bilanz
|  | Elektrische Energie | 0 | kWh | 0% |  | 0 | kg/a
|  | Erdgas | 0 | kWh | 0% |  | 0 | kg/a
|  | Flüssiggas | 0 | kWh | 0% |  | 0 | kg/a
|  | Heizöl EL | 0 | kWh | 0% |  | 0 | kg/a
|  | Kohle, Koks | 0 | kWh | 0% |  | 0 | kg/a
|  | Nah-/Fernwärme | 0 | kWh | 0% |  | 0 | kg/a
|  | Biomasse | 0 | kWh | 0% |  | 0 | kg/a
|  | Biogas | 0 | kWh | 0% |  | 0 | kg/a
|  | Solarwärme | 0 | kWh | 0% |  | 0 | kg/a
|  | Treibstoffe (Diesel) | 0 | kWh | 0% |  | 0 | kg/a
|  | Summe | 0 | kWh | 100% |  | 0 | kg/a
Energieaufbringung
|  |  | Eigenerzeugung (in kWh) | Externer Bezug (in kWh) |  | Anteil Eigenerzeugung | Externer Bezug
|  | Elektrische Energie |  | 0 | 100% | 0% | 0%
|  | Erdgas |  | 0 | 100% | 0% | 0%
|  | Flüssiggas |  | 0 | 100% | 0% | 0%
|  | Heizöl EL |  | 0 | 100% | 0% | 0%
|  | Kohle, Koks |  | 0 | 100% | 0% | 0%
|  | Nah-/Fernwärme |  | 0 | 100% | 0% | 0%
|  | Biomasse |  | 0 | 100% | 0% | 0%
|  | Biogas |  | 0 | 100% | 0% | 0%
|  | Solarwärme |  |  | 100% | 0% | 0%
|  | Treibstoffe |  | 0 | 100% | 0% | 0%
|  |  | 0 | 0 | 100% | 0% | 100%
| CO2-Emission | Strom | 0 | kg/a | 0% |  | 0 | kg CO2/kWh
|  | Wärme + Fahrzeugtreibstoffe | 0 | kg/a | 0% |  | 0 | kg CO2/kWh